## 0216_ORCAD
Item | Qty. | Parts Num. | Parts Value | FootPrint | 商品名称 | 品牌 | 商品封装 | 需求数量 | 购买数量 | 单价 | 预期成本 | 备注
1 | 5 | C1,C2,C3,C4,C15 | 22pF,16V | C0603 | 20pF ±5% 50V C0G | 三星 | 0603 | 5 | 0 | 0.044 | 0 | 有库存
2 | 2 | C5,C18 | 4.7uF,16V | C0603 | 4.7uF ±10% 16V X5R | 三星 | 0603 | 2 | 0 | 0.044 | 0 | 有库存
3 | 14 | C6,C7,C8,C11,C12,C20,C21,C24,C25,C28,C29,C30,C31,C32 | 100nF,16V | C0603 | 100nF ±10% 50V X7R | 三星 | 0603 | 14 | 0 | 0.033 | 0 | 有库存
4 | 1 | C9 | 10nF,16V | C0603 | 10nF ±5% 50V X7R | 三星 | 0603 | 1 | 100 | 0.022 | 2.2
5 | 2 | C10,C19 | 1uF,10V | C0603 | 1uF ±10% 10V X5R | 三星 | 0603 | 2 | 0 | 0.033 | 0 | 有库存
6 | 1 | C13 | 220uF,50V | CP_D10xL10R2 | 220uF ±20% 50V，贴片铝电解电容 | * | SMD10*10.2mm | 1 | 2 | 0.5 | 1
7 | 1 | C14 | 10uF,50V | C0603 | 10uF ±20% 25V X5R | 三星 | 0603 | 1 | 100 | 0.0495 | 4.95
8 | 1 | C16 | 220uF,16V | CP_D10xL10R2 | 220uF ±20% 50V，贴片铝电解电容 | * | SMD10*10.2mm | 1 | 3 | 0.5 | 1.5
9 | 1 | C17 | 150pF,16V | C0603 | 150pF ±5% 50V C0G | 三星 | 0603 | 1 | 100 | 0.022 | 2.2
10 | 4 | C22,C23,C26,C27 | 10uF,16V | CP_D4xL54 | 10uF ±20% 16V，贴片铝电解电容 | * | SMD4*5.4mm | 4 | 0 | 0.12 | 0 | 有库存
11 | 2 | D1,D2 | LED | LED0603 | 红色LED 0603 2.2V 20mA 色温620~625 | * | 0603 | 2 | 0 | 0.04 | 0 | 有库存
12 | 1 | D3 | SS34 | DO214AB | SS34C 3A 40V |  | DP214AB | 1 | 5 | 0.44 | 2.2
13 | 1 | F1 | FUSE 3A | SMD1812 | 1812 自恢复保险丝 贴片 3A 16V | * | 1812 | 1 | 5 | 0.7 | 3.5
14 | 12 | J1,J3,J4,J5,J6,J7,J12,J13,J14,J15,J16,J17 | HDR_4P | HDR4_P254 | 1x4P 间距:2.54mm 方针 直插 | 兴飞 | 插件,P=2.54mm | 12 | 0 | 0.04 | 0 | 有库存
15 | 1 | J2 | HDR_2x3P | HDR3x2_P254 | 2x3P 间距:2.54mm 方针 直插 | 兴飞 | 插件,P=2.54mm | 1 | 0 | 0.066 | 0 | 有库存
16 | 4 | J8,J9,J10,J11 | HDR_2P | HDR2_P254 | 1x2P 间距:2.54mm 方针 直插 | 兴飞 | 插件,P=2.54mm | 4 | 0 | 0.026 | 0 | 有库存
17 | 1 | L1 | 10uH,3A | H0630 | 10uH 贴片 功率电感 DCR62mΩ Irms3.5A Isat5.5A | * | 6030 | 1 | 5 | 0.54 | 2.7
18 | 2 | R1,R2 | 10K | R0603 | 10kΩ ±1% 100mW 75V ±100ppm/℃ | 国巨 | 0603 | 2 | 0 | 0.0198 | 0 | 有库存
19 | 2 | R3,R4 | 510R | R0603 | 510Ω ±1% 100mW 75V ±100ppm/℃ | 国巨 | 0603 | 2 | 0 | 0.0198 | 0 | 有库存
20 | 4 | R5,R6,R7,R9 | 100K | R0603 | 100kΩ ±1% 100mW 75V ±100ppm/℃ | 国巨 | 0603 | 4 | 100 | 0.0198 | 1.98
21 | 1 | R8 | 210K,1% | R0603 | 200kΩ ±1% 100mW 75V ±100ppm/℃ | 国巨 | 0603 | 1 | 100 | 0.0198 | 1.98
[5 empty] | 10kΩ ±1% 100mW 75V ±100ppm/℃ | 国巨 | 0603 | 1 | 0 | 0.0198 | 0 | 有库存
22 | 1 | R10 | 40R2K 1% | R0603 | 39kΩ ±1% 100mW 75V ±100ppm/℃ | 国巨 | 0603 | 1 | 100 | 0.0198 | 1.98
[5 empty] | 1.2kΩ ±1% 100mW 75V ±100ppm/℃ | 国巨 | 0603 | 1 | 100 | 0.0198 | 1.98
23 | 1 | SW1 | SW_PB_SPST | SW_PB_4x3 | 3*4mm微动 贴片开关 | * | 矩形 3*4mm | 1 | 0 | 0.1135 | 0 | 有库存
24 | 1 | SW2 | KCD11-2P | KCD11-2P | KCD11_2脚2挡_红色 3A 250V AC 绝缘电阻>100MΩ 接触电阻＜50mΩ | * | 矩形 15*10.5mm | 1 | 4 | 0.27 | 1.08
25 | 1 | U1 | STM32F103C8T6 | LQFP_48 | MCU STM32F103C8T6 | ST(意法半导体) | LQFP-48 | 1 | 0 | 6.2 | 0 | 有库存
26 | 1 | U2 | XT30 | XT30 | XT30PW-M 公头 板载卧式 | * | XT30卧式 | 1 | 0 | 1.43 | 0 | 有库存
27 | 1 | U3 | MP1584EN | SOIC-8-EP | MP1584EN-LF-Z 开关稳压器 3A 1.5MHz 28V | MPS | SOIC-8-EP | 1 | 2 | 6 | 12
28 | 1 | U4 | LDL1117_33R | SOT223 | LDL1117S33R 输出类型：固定 工作电压：18V 输出电压：3.3V 输出电流：1.2A 电源纹波抑制比(PSRR)：87dB@(120Hz) 输出极性：正极 | ST(意法半导体) | SOT-223 | 1 | 0 | 0.83 | 0 | 有库存
29 | 2 | U5,U6 | TB6612FNG | SSOP24 | TB6612FNG,C,8,EL | 东芝 | SSOP-24 | 2 | 0 | 4.9 | 0 | 有库存
30 | 1 | Y1 | 32.768kHz | SMD_32KHz | 无源石英晶振 8MHz 频率准确度 ±30ppm 负载电容12.5pF | * | M49SMD | 1 | 0 | 0.17 | 0 | 有库存
31 | 1 | Y2 | 8MHz | SMD_8MHz | 无源石英晶振 32.768KHz 温度频差±300ppm 频率准确度 ±10ppm 负载电容20pF | * | HC-49SMD | 1 | 0 | 0.38 | 0 | 有库存
[10 empty] | 嘉立创打样 | 0 | 有券
[10 empty] | 预期成本 | 41.25